## 封-2 招标控制价
封-2 | 垫江县城区智慧汽车充电桩充电设备天宝寨项目 | [5 empty] | 工程
招标控制价
招标控制价 |  | (小写): | 129,928.34
|  | (大写): | 壹拾贰万玖仟玖佰贰拾捌元叁角肆分
其中:安全文明施工费(小写): |  |  |  | 4279.5
(大写): |  |  |  | 肆仟贰佰柒拾玖元伍角
招 标 人： |  |  |  |  | 工程造价 咨 询 人：
|  |  | (单位盖章) |  |  | (单位资质专用章)
法定代理人 或其授权人： |  |  |  |  | 法定代理人 或其授权人：
|  |  | (签字或盖章) |  |  | (签字或盖章)
编 制 人： |  |  |  |  | 复 核 人：
|  |  | (造价人员签字盖专用章) |  |  | (造价工程师签字盖专用章)
时间： 年 月 日

## 表-04 单位工程招标控制价汇总表
表-04
单位工程招标控制价汇总表
工程名称：垫江县城区智慧汽车充电桩充电设备天宝寨项目 |  |  | 第 1 页 共 1 页
序号 | 汇总内容 | 金额(元) |  | 其中：暂估价(元)
1 | 分部分项工程费 | 101651.83
1.1 | 安装工程 | 71981.29
1.2 | 土石方 | 10060.62
1.3 | 道路拆除及恢复 | 19609.92
2 | 措施项目费 | 13934.25
2.1 | 其中：安全文明施工费 | 4279.5
3 | 其他项目费
4 | 规费 | 2638.07 |  | －
5 | 税金 | 11704.19 |  | －
投标报价合计=1+2+3+4+5 |  | 129,928.34
注：1.本表适用于单位工程招标控制价或投标报价的汇总，如无单位工程划分，单项工程也使用本表汇总。 2.分部分项工程、措施项目中暂估价中应填写材料、工程设备暂估价，其他项目中暂估价应填写专业工程暂估价。

## 表-08 措施项目汇总表
表-08
措施项目汇总表
工程名称：垫江县城区智慧汽车充电桩充电设备天宝寨项目 |  |  | 第 1 页 共 1 页
序号 | 项目名称 | 金额(元)
|  | 合价 |  | 其中：暂估价
1 | 施工技术措施项目 | 7404.65
2 | 施工组织措施项目 | 6529.6
2.1 | 其中：安全文明施工费 | 4279.5
2.2 | 建设工程竣工档案编制费 | 217.46
措施项目费合计=1+2 |  | 13934.25

## 表-09 分部分项工程项目清单计价表
表-09
分部分项工程项目清单计价表
工程名称：垫江县城区智慧汽车充电桩充电设备天宝寨项目 | [5 empty] | 第 1 页 共 9 页
序号 | 项目编码 | 项目名称 | 项目特征 | 计量单位 | 工程量 |  | 金额（元）
[7 empty] | 综合单价 | 合价 | 其中:暂估价
安装工程
1 | 040803001001 | 电力电缆 ZC-YJV22-3*70mm2 | [项目特征] 1.名称:电力电缆 2.型号、规格:ZC-YJV22-3*70mm2 3.材质:铜芯 4.敷设方式、部位:综合考虑 5.电压(kV):10kv 6.其他:满足设计及规范要求 [工作内容] 1.电缆敷设 | m | 168 |  | 224.74 | 37756.32
2 | 040803005001 | 户内冷缩式电缆终端头 3x70mm2 | [项目特征] 1.名称:户内冷缩式电缆终端头 2.规格:3x70mm2 3.材质、类型:铜芯 4.安装部位:室内 5.电压(kV):10kv 6.其他:满足设计施工图及规范要求 [工作内容] 1.制作 2.安装 3.接地 | 个 | 1 |  | 461.45 | 461.45
3 | 040803005002 | 户外冷缩式电缆终端头 3x70mm2 | [项目特征] 1.名称:户外冷缩式电缆终端头 2.规格:3x70mm2 3.材质、类型:铜芯 4.安装部位:室外 5.电压(kV):10kv 6.其他:满足设计施工图及规范要求 [工作内容] 1.制作 2.安装 3.接地 | 个 | 1 |  | 647.37 | 647.37
本页小计 | [7 empty] | 38865.14
表-09
分部分项工程项目清单计价表
工程名称：垫江县城区智慧汽车充电桩充电设备天宝寨项目 | [5 empty] | 第 2 页 共 9 页
序号 | 项目编码 | 项目名称 | 项目特征 | 计量单位 | 工程量 |  | 金额（元）
[7 empty] | 综合单价 | 合价 | 其中:暂估价
4 | 030414015001 | 交流耐压试验 | [项目特征] 1.名称:交流耐压试验 2.电压等级(kV):10kV [工作内容] 1.试验 | 回路 | 1 |  | 2967.44 | 2967.44
5 | 040504001001 | 电缆工作井 1.3*1.3*1m | [项目特征] 1.垫层、基础材质及厚度:100mm厚C20砼垫层 2.砌筑材料品种、规格、强度等级:M10水泥砂浆砌MU10页岩砖，C30混凝土压顶 3.勾缝、抹面要求:20厚1:2避水砂浆光面 4.盖板材质、规格:成品钢筋砼盖板1500*500*100mm，角钢包边，具体详设计 5.其他:满足设计及规范要求 [工作内容] 1.垫层铺筑 2.模板制作、安装、拆除 3.混凝土拌和、运输、浇筑、养护 4.砌筑、勾缝、抹面 5.盖板安装 6.防水、止水 | 座 | 1 |  | 7160.57 | 7160.57
本页小计 | [7 empty] | 10128.01
表-09
分部分项工程项目清单计价表
工程名称：垫江县城区智慧汽车充电桩充电设备天宝寨项目 | [5 empty] | 第 3 页 共 9 页
序号 | 项目编码 | 项目名称 | 项目特征 | 计量单位 | 工程量 |  | 金额（元）
[7 empty] | 综合单价 | 合价 | 其中:暂估价
6 | 040803003001 | 2孔电力排管 CPVCΦ160x8 | [项目特征] 1.名称:2孔电力排管 2.部位:综合考虑 3.材质、规格:2孔 CPVCΦ160x8 4.基础材料品种、强度等级:100mm厚商品混凝土底板C15 5.包封材料品种、强度等级:C20商品混凝土包封 6.电力保护套管专用管枕:间距1.5m一组 7.排管排列形式、孔数:2*1 8.其他:满足设计及规范要求 [工作内容] 1.垫层、基础铺筑及养护 2.排管及管枕敷设 3.管道包封 4.模板及支撑制作、安装、拆除、堆放、运输及清理模内杂物 | m | 60 |  | 291.22 | 17473.2
7 | 030411004001 | 配线 BVR-35mm2 | [项目特征] 1.名称:配线 2.配线形式:综合考虑 3.型号、规格:BVR-35mm2 4.材质:铜芯 [工作内容] 1.配线 | m | 20 |  | 26.02 | 520.4
8 | 030408003001 | 电缆保护管 钢管Φ110*3 | [项目特征] 1.名称:电缆保护管 2.材质:钢管 3.规格:Φ110*3mm，L=3m 4.敷设方式:沿电杆敷设 [工作内容] 1.保护管敷设 | 根 | 1 |  | 300.63 | 300.63
本页小计 | [7 empty] | 18294.23
表-09
分部分项工程项目清单计价表
工程名称：垫江县城区智慧汽车充电桩充电设备天宝寨项目 | [5 empty] | 第 4 页 共 9 页
序号 | 项目编码 | 项目名称 | 项目特征 | 计量单位 | 工程量 |  | 金额（元）
[7 empty] | 综合单价 | 合价 | 其中:暂估价
9 | 030410004001 | 10kv交流避雷器 | [项目特征] 1.名称:交流避雷器 2.型号、规格:电压等级:AC10kV,额定电压:17kV,外绝缘材质:硅橡胶,雷电额定残压:45kV,是否带间隙:不带间隙 3.电压等级(kV):10kv 4.支撑架种类、规格:线路角铁横担，∠75×8,横担长度mm:1500mm,固定孔距:不计孔距,固定方式:双侧 5.接地要求:满足设计及规范要求 [工作内容] 1.支撑架安装 2.本体安装 3.焊压接线端子、接线 4.补刷(喷)油漆 5.接地 6.单体调试 | 组 | 1 |  | 760.41 | 760.41
10 | 030410002001 | 瓷横担绝缘子 | [项目特征] 1.名称:瓷横担绝缘子 2.规格:绝缘距离mm:365,公称爬电距离mm:380 3.类型:详设计 4.电压等级(kV):10kv [工作内容] 1.横担安装 2.瓷瓶、金具组装 | 组 | 3 |  | 89.95 | 269.85
本页小计 | [7 empty] | 1030.26
表-09
分部分项工程项目清单计价表
工程名称：垫江县城区智慧汽车充电桩充电设备天宝寨项目 | [5 empty] | 第 5 页 共 9 页
序号 | 项目编码 | 项目名称 | 项目特征 | 计量单位 | 工程量 |  | 金额（元）
[7 empty] | 综合单价 | 合价 | 其中:暂估价
11 | 030410002002 | 线路角铁横担，∠75×8,横担长度mm:2000mm | [项目特征] 1.名称:线路角铁横担 2.材质、规格:∠75×8,横担长度mm:2000mm 3.类型:固定孔距:不计孔距,固定方式:双侧 [工作内容] 1.横担安装 | 组 | 2 |  | 165.91 | 331.82
12 | 030409002001 | 接地母线 镀锌扁钢 -5*50 | [项目特征] 1.名称:接地母线 2.材质:镀锌扁钢 -5*50 3.其他:满足设计及规范要求 [工作内容] 1.接地母线制作、安装 2.补刷(喷)油漆 | m | 18 |  | 38.31 | 689.58
13 | 030409001001 | 接地极 镀锌角钢 ∠63*6*1500mm | [项目特征] 1.名称:接地极 2.材质、规格:镀锌角钢 ∠63*6*1500mm 3.其他:满足设计及规范要求 [工作内容] 1.接地极(板、桩)制作、安装 2.基础接地网安装 3.补刷(喷)油漆 | 根 | 1 |  | 94.2 | 94.2
14 | 030414011001 | 接地装置调试 | [项目特征] 1.名称:接地装置调试 2.类别:独立接地装置 [工作内容] 1.接地电阻测试 | 组 | 1 |  | 485.04 | 485.04
本页小计 | [7 empty] | 1600.64
表-09
分部分项工程项目清单计价表
工程名称：垫江县城区智慧汽车充电桩充电设备天宝寨项目 | [5 empty] | 第 6 页 共 9 页
序号 | 项目编码 | 项目名称 | 项目特征 | 计量单位 | 工程量 |  | 金额（元）
[7 empty] | 综合单价 | 合价 | 其中:暂估价
15 | 030410002003 | 金具、铁构件组装 | [项目特征] 1.名称:金具、铁构件组装 2.规格:详设计 3.类型:半圆抱箍、电缆抱箍、不锈钢扎带、垫圈、接续金具、连接铁、普通螺栓等，具体详设计 4.电压等级(kV):10kv 5.其他:满足设计及规范要求 [工作内容] 1.金具、铁构件组装 | 项 | 1 |  | 2063.01 | 2063.01
土石方
1 | 010101003001 | 挖沟槽（坑）土石方 | [项目特征] 1.土石类别:综合考虑 2.开挖方式:综合考虑 3.挖土石深度:综合考虑 4.场内运距:投标人自行考虑 [工作内容] 1.排地表水 2.土石开挖 3.围护(挡土板)及拆除 4.基底钎探 5.场内运输 | m3 | 60.19 |  | 66.55 | 4005.64
2 | 040103001001 | 回填方 | [项目特征] 1.回填方式:人工 2.密实度要求:满足设计及规范要求 3.填方材料品种:土、石综合考虑 4.填方粒径要求:满足设计及规范要求 5.填方来源、运距:综合考虑 [工作内容] 1.运输 2.回填 3.压实 | m3 | 42.48 |  | 15.73 | 668.21
本页小计 | [7 empty] | 6736.86
表-09
分部分项工程项目清单计价表
工程名称：垫江县城区智慧汽车充电桩充电设备天宝寨项目 | [5 empty] | 第 7 页 共 9 页
序号 | 项目编码 | 项目名称 | 项目特征 | 计量单位 | 工程量 |  | 金额（元）
[7 empty] | 综合单价 | 合价 | 其中:暂估价
3 | 040103002001 | 余方弃置 | [项目特征] 1.废弃料品种:土石综合考虑 2.运距:综合考虑 3.其他:满足设计及规范要求 [工作内容] 1.余方点装料运输至弃置点 | m3 | 73.15 |  | 73.64 | 5386.77
道路拆除及恢复
1 | 040203006001 | 改性沥青AC-13面层 | [项目特征] 1.沥青品种:改性沥青AC-13面层 2.沥青混凝土种类:商品沥青 3.石料粒径:满足设计及规范要求 4.掺和料:满足设计及规范要求 5.厚度:厚5cm [工作内容] 1.清理下承面 2.拌和、运输 3.摊铺、整型 4.压实 | m2 | 79.2 |  | 66.15 | 5239.08
2 | 040203003001 | 改性乳化沥青粘层 | [项目特征] 1.粘层品种:改性乳化沥青粘层油 2.喷油量:(0.3~0.6L/m)2 3.其它:满足设计及规范要求 [工作内容] 1.清理下承面 2.喷油、布料 | m2 | 79.2 |  | 1.82 | 144.14
本页小计 | [7 empty] | 10769.99
表-09
分部分项工程项目清单计价表
工程名称：垫江县城区智慧汽车充电桩充电设备天宝寨项目 | [5 empty] | 第 8 页 共 9 页
序号 | 项目编码 | 项目名称 | 项目特征 | 计量单位 | 工程量 |  | 金额（元）
[7 empty] | 综合单价 | 合价 | 其中:暂估价
3 | 040203007001 | C30砼基层 | [项目特征] 1.混凝土强度等级:C30 2.掺和料:满足设计及规范要求 3.厚度:厚20cm 4.嵌缝材料:满足设计及规范要求 [工作内容] 1.混凝土拌和、运输、浇筑 2.拉毛 3.压痕或刻防滑槽 4.伸缝 5.缩缝 6.锯缝、嵌缝 7.路面养护 | m2 | 79.2 |  | 107.43 | 8508.46
4 | 040202011001 | 碎石垫层 | [项目特征] 1.名称:碎石垫层 2.石料规格:碎石 3.厚度:10cm [工作内容] 1.拌和 2.运输 3.铺筑 4.找平 5.碾压 6.养护 | m2 | 79.2 |  | 24.9 | 1972.08
5 | 041001001001 | 拆除沥青路面 | [项目特征] 1.名称:拆除沥青路面 2.材质:沥青综合考虑 3.厚度:综合考虑 [工作内容] 1.拆除、清理 2.运输 | m2 | 79.2 |  | 9.36 | 741.31
本页小计 | [7 empty] | 11221.85
表-09
分部分项工程项目清单计价表
工程名称：垫江县城区智慧汽车充电桩充电设备天宝寨项目 | [5 empty] | 第 9 页 共 9 页
序号 | 项目编码 | 项目名称 | 项目特征 | 计量单位 | 工程量 |  | 金额（元）
[7 empty] | 综合单价 | 合价 | 其中:暂估价
6 | 041001001002 | 拆除砼基层 | [项目特征] 1.名称:拆除砼基层 2.材质:砼 3.厚度:综合考虑 [工作内容] 1.拆除、清理 2.运输 | m2 | 79.2 |  | 26.13 | 2069.5
7 | 041001003001 | 拆除碎石垫层 | [项目特征] 1.名称:拆除碎石垫层 2.材质:碎石 3.厚度:综合考虑 [工作内容] 1.拆除、清理 2.运输 | m2 | 79.2 |  | 11.81 | 935.35
本页小计 | [7 empty] | 3004.85
合 计 | [7 empty] | 101651.83

## 表-09 施工技术措施项目清单计价表
表-09
施工技术措施项目清单计价表
工程名称：垫江县城区智慧汽车充电桩充电设备天宝寨项目 | [5 empty] | 第 1 页 共 1 页
序号 | 项目编码 | 项目名称 | 项目特征 | 计量单位 | 工程量 |  | 金额（元）
[7 empty] | 综合单价 | 合价 | 其中:暂估价
| 一 | 施工技术措施项目 | [5 empty] | 7404.65
1 | 041106001001 | 大型机械设备进出场及安拆 | [项目特征] 1.名称:大型机械设备进出场及安拆 2.机械设备名称:综合考虑 3.机械设备规格型号:综合考虑 [工作内容] 1.安拆费包括施工机械、设备在现场进行安装拆卸所需人工、材料、机械和试运转费用以及机械辅助设施的折旧、搭设、拆除等费用 2.进出场费包括施工机械、设备整体或分体自停放地点运至施工现场或由一施工地点运至另一施工地点所发生的运输、装卸、辅助材料等费用 | 项 | 1 |  | 7015.18 | 7015.18
2 | 03B001 | 运输 | [项目特征] 1.名称:运输 2.运输类型:综合考虑 3.运输距离:综合考虑 [工作内容] 1.运输至施工点、装卸 | 项 | 1 |  | 389.47 | 389.47
本页小计 | [7 empty] | 7404.65
合 计 | [7 empty] | 7404.65

## 表-10 施工组织措施项目清单计价表
表-10
施工组织措施项目清单计价表
工程名称：垫江县城区智慧汽车充电桩充电设备天宝寨项目 | [6 empty] | 第 1 页 共 1 页
序号 | 项目编码 | 项目名称 | 计算 基础 | 费率 (%) | 金额 (元) | 调整 费率 (%) |  | 调整后 金额 (元) | 备注
1 | 031302B02001 | 组织措施费 | (分部分项人工费+技术措施人工费-机械（爆破）土石方人工费-机械（爆破）土石方人工费-人工土石方人工费-人工土石方技术措施人工费)+(机械（爆破）土石方人工费+机械（爆破）土石方机械费+机械（爆破）土石方人工费+机械（爆破）土石方机械费)*0.048/费率+(人工土石方人工费+人工土石方技术措施人工费)*0.0222/费率 | 16.39 | 2032.64
2 | 031302001001 | 安全文明施工费 | 分部分项人工费+人工价差_预算+技术措施人工费+技术措施人工价差_预算 | 25.1 | 4279.5
3 | 031302B03001 | 建设工程竣工档案编制费 | (分部分项人工费+技术措施人工费-机械（爆破）土石方人工费-机械（爆破）土石方人工费-人工土石方人工费-人工土石方技术措施人工费)+(机械（爆破）土石方人工费+机械（爆破）土石方机械费+机械（爆破）土石方人工费+机械（爆破）土石方机械费)*0.002/费率+(人工土石方人工费+人工土石方技术措施人工费)*0.0019/费率 | 1.94 | 217.46
合 计 |  |  |  |  | 6529.6
注：1.计算基础和费用标准按本市有关费用定额或文件执行。 2.根据施工方案计算的措施费，可不填写“计算基础”和“费率”的数值，只填写“金额”数值，但应在备注栏说明施工 方案出处或计算方法。

## 表-11 其他项目清单计价汇总表
表-11
其他项目清单计价汇总表
工程名称：垫江县城区智慧汽车充电桩充电设备天宝寨项目 |  |  |  | 第 1 页 共 1 页
序号 | 项目名称 | 计量单位 | 金额(元) |  | 备注
1 | 暂列金额 | 项 |  |  | 明细详见 表-11-1
2 | 暂估价 | 项
2.1 | 材料(工程设备)暂估价 | 项 | -- |  | 明细详见 表-11-2
2.2 | 专业工程暂估价 | 项 |  |  | 明细详见 表-11-3
3 | 计日工 | 项 |  |  | 明细详见 表-11-4
4 | 总承包服务费 | 项 |  |  | 明细详见 表-11-5
5 | 索赔与现场签证 | 项 |  |  | 明细详见 表-11-6
合 计 |  |  | 0
注：材料、设备暂估单价进入清单项目综合单价，此处不汇总。

## 表-12 规费、税金项目计价表
表-12
规费、税金项目计价表
工程名称：垫江县城区智慧汽车充电桩充电设备天宝寨项目 |  |  |  | 第 1 页 共 1 页
序号 | 项目名称 | 计算基础 | 费率(%) |  | 金额（元）
1 | 规费 | 专业工程规费（人）+机械（爆破）土石方规费（人+机）*0.072/费率+人工土石方规费（人）*0.082/费率 | 18 |  | 2638.07
2 | 税金 | 2.1 + 2.2 + 2.3 |  |  | 11704.19
2.1 | 增值税 | 分部分项工程费+措施项目费+其他项目费+规费-甲供材料费 | 9 |  | 10640.17
2.2 | 附加税 | 增值税 | 10 |  | 1064.02
2.3 | 环境保护税 | 按实计算
合计 |  |  |  |  | 14342.26