## Sheet1
附件：
市政工程及园林管护配套设施设备采购清单
序号 | 设备名称 | 参数要求 | 单价最高限价 （元） | 数量
1 | ●绿篱修剪机 | 重量 ★1.常温起动性能≤6s , ★2.发动机排量≤23.6cc， ★3.功率≥0.8kw/1.1ps， ★4.油箱：≥0.47lit， ★5.刀片：单刃长度750mm、刀片厚度：2.5mm、刃齿距：35mm。 带★项须提供第三方检测机构出具的报告扫描件或影印件，报告有可查询的的二维码（便于真伪）。 | 1800 | 2
2 | ●油锯18寸 | ★1.常温起动性能≤5s , 发动机最大功率≥2.2kw ★2.在最低空载转速下稳定运转5min后进行翻转各位置停留时间不少于3 S，油锯不应熄火。 ★3锯切效率≥55cm²/s ,锯切燃油消耗率≤76g/m², ★4. 手感振动（m/s²）：≤4.1,耳旁噪音dB（A）≤76。 ★5.主机比质量（kg/KW）≤2.3 ★6.重量≤4.8kg ★7.发动机应具有分层扫气式发动机：符合国II排放标准。 8.导板：长度16-20寸，化油器：化油器的调整部件应具有清晰耐久的标志，带有H、L调速螺钉可进行化油器调节。 9.油箱：燃油箱盖应有连接链。各油箱盖均应有清晰的标志且不能互换。燃油箱注油口直径应≥20mm,机油箱注油口直径应≥15mm。注油口周围不应有妨碍用漏斗加油的其他部件。 带★项须提供第三方检测机构出具的报告扫描件或影印件，报告有可查询的的二维码（便于真伪）。 | 2600 | 2
3 | 草坪机 | 本田gxv160动力。剪草宽度460mm，驱动方式：手推，功率4.2KW，汽油箱容量1.4L,排量166cc。 | 2200 | 15
4 | 300L打药机 | 功率（KW/rpm)：≥2.9/3600，燃油箱容量(L)：≥3.2，机油箱容量(L)：≥0.6，起动方式：手拉。45型免黄油泵头。 药箱及结构部分：水箱容积（L）：≥300，药箱材质：塑料，机架：钢管焊接，机架型式：卧式、推车式，行走轮规格：3.00-10真空胎，转向轮规格：万向轮实心胎，配套管件：Ø8高压管30米一圈和Ø13高压管20米一圈，配套喷枪：Ø8和Ø13长杆喷枪各一把，绕管架：配套双绕管架。 | 3800 | 2
5 | 单手锂电油锯 | 配2块5.2AH电池，导板长度8寸，最大转速13m/s，功率400w，电压30v。 | 850 | 2
6 | 发电机 | 额定功率5.5KW 最大功率6KW。 重量30公斤 | 2200 | 2
7 | 电镐 | 产品型号DZG1600-15 额定电压220V 额定频率50Hz 额定输入功率1600W 额定冲击次数1400.../min 净重15kg | 980 | 2
8 | 抽水机 | 水泵WL20XH1，型号QGZ50-25.2-22.8(WL20XH1)，配套汽油机功率(kW) 3.05，转速(r/min)3600，进/出口直径(mm)50，规定点流量(m3/h)25.2， 规定点扬程(m)22.8，规定点自吸高度(m)5，自吸时间(s)≤110，长x宽x高(mm)490x405X410，净重(kg)25 | 1800 | 4
9 | 微耕机 | 动力1WGCZ4.05-100 型微，发动机标定功率4.05kW，发动机标定转速r/min3600，工作幅宽mm1000，耕副深度10-25cm。 | 1600 | 1
10 | 振动冲击夯 | 产品型号：138型 输出功率：173F 油耗：0.40L/小时 单次冲击：14cm 冲击夯力：4.0吨 起跳高度：45-85mm 冲击频率：600-900次/分钟 前进速度：10-13米/分钟 夯体材质：铝合金 夯板材质：钢板夹木 夯脚螺母：防尘螺母 整机重量：97kg | 1680 | 2
11 | 路面平板夯 | 型号：SPB-S30 动力能源：柴油/汽油 动力功率:5.5HP 平均油耗:0.6L/H 动力转速:20KN 行进速度:8-15m/min 整机重量:85kg 夯板尺寸:420*690mm | 1400 | 2
12 | 柴油三轮车 | 额定载荷：2200kg 排量：5.5L 最大马力：28PS 轴距：1200mm 前轮最大转角：14° 最小离地间隙：200mm 最小转弯直径：2200mm 平装容积：2.2m³ 堆装容积：2.5m³ | 9200 | 6
合计 |  |  | 127620
注：带●号的产品是核心产品，★号为实质性要求不满足为无效投标。